## Base de Dados
Código .txt | Padrão de Escoamento | Matriz Experimental |  |  |  |  | Na mesa (teórico) |  |  |  | Na linha |  |  |  | AR_linha |  |  |  |  | ÁGUA_linha | [6 empty] | BIFÁSICO_mesa | [19 empty] | e (mm) | 0.002
|  | Points | beta | J | J-SG | J-SL | P2 (bar) | T2 (°C) | QG_2 (m3/h) | QL (m3/h) | P1 (bar) | T1 (°C) | QG_1 (m3/h) | QL (m3/h) | D_linha (pol.) | rho_G (kg/m3) | mu_G (Pa s) | m_G (kg/h) | v_G (m/s) | D_linha (pol.) | P (bar) | T (°C) | rho_L (kg/m3) | mu_L (Pa s) | m_L (kg/h) | v_L (m/s) | D_mesa (m) | m_bif (kg/h) | G_bif (kg/h m2) | rho_G (kg/m3) | mu_G (Pa s) | rho_L (kg/m3) | mu_L (Pa s) | Q_G (m3/h) | Q_L (m3/h) | Q_bif (m3/h) | j_G (m/s) | j_L (m/s) | J_total (m/s) | x (-) | beta (-) | Dh (m) | Sigma (N/m) | Dh* (-) | Re_G | Re_L | Re_m | f_tp | Alpha (-) | ΔPEXP (Pa) | rho_mist | Alpha (Shi et al., 2021)
ID10_L010_G088_repetido | Estratificado | 1 | 0.89796 | 0.98 | 0.88 | 0.1 | 0.29495 | 28.1638 | 7.0685 | 0.80324 | 7.8555 | 28.3457 | 1.0343 | 0.80324 | 0.5 | 10.25 | 1.873e-05 | 10.6012 | 2.2679 | 1 |  |  | 996.2 | 0.0008285 | 800.1904 | 0.44034 | 0.0533 | 810.7916 | 363383.3023 | 1.497 | 1.86e-05 | 996.2 | 0.0008299 | 7.0817 | 0.80324 | 7.8849 | 0.88163 | 0.1 | 0.98163 | 0.013075 | 0.89813 | 0.0533 | 0.075 | 19.2255 | 3782.0253 | 6398.0552 | 5966.4284 | 0.035538 | 0.65249 | 97.4297 | 347.171 |  | 0.1 |  | ±10%
ID11_L025_G058_repetido | Bolhas alongadas | 2 | 0.6988 | 0.83 | 0.58 | 0.25 | 0.40677 | 28.2287 | 4.6588 | 2.0081 | 8.0005 | 28.0857 | 0.72782 | 2.0081 | 0.5 | 10.43 | 1.872e-05 | 7.5911 | 1.596 | 1 |  |  | 996.2 | 0.0008282 | 2000.476 | 1.1008 | 0.0533 | 2008.0671 | 899982.2227 | 1.626 | 1.861e-05 | 996.2 | 0.0008287 | 4.6686 | 2.0081 | 6.6767 | 0.58122 | 0.25 | 0.83122 | 0.0037803 | 0.69924 | 0.0533 | 0.075 | 19.2243 | 2706.7059 | 16018.2997 | 15357.794 | 0.027709 | 0.50577 | 0.64487 | 493.1757
ID12_L166_G646_repetido2 | Pistonado severo | 3 | 0.79557 | 8.12 | 6.46 | 1.66 | 4.9804 | 28.2111 | 51.8895 | 13.3338 | 7.0409 | 24.2959 | 38.0909 | 13.3338 | 2 | 9.439 | 1.852e-05 | 359.5404 | 5.2204 | 2 |  |  | 996.5 | 0.000828 | 13287.1608 | 1.8274 | 0.0533 | 13646.7012 | 6116223.9936 | 6.923 | 1.868e-05 | 996.4 | 0.000829 | 51.9342 | 13.3352 | 65.2694 | 6.4656 | 1.6602 | 8.1257 | 0.026346 | 0.79569 | 0.0533 | 0.075 | 19.1749 | 127717.7263 | 106355.0386 | 108078.5 | 0.017919 | 0.71 | 2988.6487 | 293.8748 |  | 0 | 0
ID13_L01_G1844 | Anular | 4 | 0.99461 | 18.54 | 18.44 | 0.1 | 0.85934 | 25.9154 | 148.118 | 0.80324 | 7.1413 | 25.8234 | 33.8171 | 0.80324 | 2 | 9.507 | 1.859e-05 | 321.4996 | 4.6347 | 1 |  |  | 996.2 | 0.0008273 | 800.1904 | 0.44034 | 0.0533 | 1121.69 | 502722.7798 | 2.167 | 1.85e-05 | 996.9 | 0.0008722 | 148.3616 | 0.80268 | 149.1643 | 18.4703 | 0.09993 | 18.5703 | 0.28662 | 0.99462 | 0.0533 | 0.075 | 19.2258 | 115315.8944 | 6087.762 | 93117.0671 | 0.018461 | 0.92075 | 676.5144 | 80.9996 |  | 1 | 1
ID14_L02_G374 | Pistonado | 5 | 0.94924 | 3.94 | 3.74 | 0.2 | 0.3153 | 28.0795 | 30.0413 | 1.6065 | 8.1588 | 27.9642 | 4.3126 | 1.6065 | 0.5 | 10.62 | 1.871e-05 | 45.7999 | 9.4567 | 1 |  |  | 996.2 | 0.0008271 | 1600.3808 | 0.88068 | 0.0533 | 1646.1807 | 737790.7556 | 1.521 | 1.86e-05 | 996.2 | 0.0008314 | 30.1117 | 1.6065 | 31.7182 | 3.7488 | 0.2 | 3.9488 | 0.027822 | 0.94935 | 0.0533 | 0.075 | 19.2253 | 16339.2484 | 12773.0238 | 13826.6467 | 0.028449 | 0.75257 | 12.757 | 247.6311
ID15_L117_G176_repetido | Pistonado | 6 | 0.60068 | 2.93 | 1.76 | 1.17 | 1.042 | 28.8405 | 14.1371 | 9.3979 | 8.0753 | 28.5971 | 3.1783 | 9.3979 | 0.5 | 10.5 | 1.874e-05 | 33.3722 | 6.9694 | 1 |  |  | 996.1 | 0.0008178 | 9361.2879 | 5.152 | 0.0533 | 9394.6601 | 4210530.0464 | 2.356 | 1.865e-05 | 996 | 0.0008178 | 14.1648 | 9.3989 | 23.5636 | 1.7634 | 1.1701 | 2.9336 | 0.0035522 | 0.60113 | 0.0533 | 0.075 | 19.2153 | 11873.6955 | 75957.1926 | 73827.9002 | 0.019361 | 0.45788 | 1021.8989 | 541.0324 |  | 0 | 0
[53 empty] | 1 | 0.9
ID22 | Bolhas | 1 | 0.31034 | 2.9 | 0.9 | 2 | 1.1681 | 28.5215 | 7.2292 | 16.0649 | 8.1008 | 24.9561 | 1.7019 | 16.0649 | 0.5 | 10.66 | 1.857e-05 | 18.1419 | 3.7319 | 2 | 3.0349 | 28.5011 | 996.2 | 0.0008283 | 16003.808 | 2.2017 | 0.0533 | 16021.95 | 7180770.9152 | 2.505 | 1.863e-05 | 996.2 | 0.0008299 | 7.2423 | 16.0649 | 23.3071 | 0.90163 | 2 | 2.9016 | 0.0011323 | 0.31073 | 0.0533 | 0.075 | 19.2158 | 6461.7668 | 127961.1037 | 126743.833 | 0.017367 | 0.2579 |  | 739.9229
ID23 | Bolhas | 2 | 0.069767 | 2.15 | 0.15 | 2 | 0.33569 | 28.4641 | 1.2049 | 16.0649 | 8.137 | 25.4669 | 0.17438 | 16.0649 | 0.5 | 10.69 | 1.859e-05 | 1.8641 | 0.38239 | 2 | 2.1553 | 28.4421 | 996.2 | 0.0008249 | 16003.808 | 2.2017 | 0.0533 | 16005.6722 | 7173475.4778 | 1.543 | 1.862e-05 | 996.2 | 0.0008287 | 1.2081 | 16.0649 | 17.273 | 0.15041 | 2 | 2.1504 | 0.00011647 | 0.069943 | 0.0533 | 0.075 | 19.2251 | 664.324 | 128146.398 | 127931.3503 | 0.017336 | 0.063782 |  | 932.7583 |  | 0 | 0
ID24 | Bolhas | 3 | 0.55556 | 4.5 | 2.5 | 2 | 2.3401 | 28.6878 | 20.0811 | 16.0649 | 8.1534 | 25.5321 | 7.251 | 16.0649 | 0.5 | 10.7 | 1.86e-05 | 77.5856 | 15.9 | 2 | 4.4919 | 28.6805 | 996.2 | 0.0008206 | 16003.808 | 2.2017 | 0.0533 | 16081.3937 | 7207412.5832 | 3.858 | 1.866e-05 | 996.2 | 0.0008206 | 20.1103 | 16.0649 | 36.1752 | 2.5036 | 2 | 4.5036 | 0.0048246 | 0.55591 | 0.0533 | 0.075 | 19.2027 | 27589.8935 | 129411.3088 | 126593.1097 | 0.017371 | 0.52651 |  | 473.7229 |  | 1 | 1.1
ID25 o ID29 | Pistonado | 4 | 0.64516 | 0.93 | 0.6 | 0.33 | 0.63514 | 28.9333 | 4.8195 | 2.6507 | 8.0462 | 30.0556 | 0.87437 | 2.6507 | 0.5 | 10.58 | 1.859e-05 | 9.2508 | 1.9173 | 1 | 1.5527 | 28.9067 | 996 | 0.0008166 | 2640.0982 | 1.4531 | 0.0533 | 2649.349 | 1187394.0751 | 1.886 | 1.865e-05 | 996.9 | 0.0008722 | 4.905 | 2.6483 | 7.5533 | 0.61065 | 0.3297 | 0.94035 | 0.0034917 | 0.64938 | 0.0533 | 0.075 | 19.2285 | 3291.418 | 20085.5813 | 19445.8101 | 0.026146 | 0.41608 |  | 582.8942
ID26 | Pistonado | 5 | 0.49242 | 1.32 | 0.65 | 0.67 | 0.70159 | 28.7741 | 5.2211 | 5.3817 | 7.9558 | 30.5727 | 0.99791 | 5.3817 | 0.5 | 10.29 | 1.883e-05 | 10.2685 | 2.1882 | 1 | 1.8045 | 28.7512 | 996.1 | 0.0008194 | 5360.7375 | 2.9503 | 0.0533 | 5371.006 | 2407195.3665 | 1.964 | 1.864e-05 | 996.2 | 0.0008314 | 5.2284 | 5.3812 | 10.6095 | 0.65091 | 0.66993 | 1.3208 | 0.0019118 | 0.4928 | 0.0533 | 0.075 | 19.221 | 3655.4524 | 42785.3345 | 41951.1295 | 0.021866 | 0.35743 |  | 640.8331
ID27 | Pistonado | 6 | 0.66327 | 1.96 | 1.3 | 0.66 | 0.66002 | 29.4295 | 10.4422 | 5.3014 | 8.0101 | 31.6577 | 1.938 | 5.3014 | 0.5 | 10.32 | 1.889e-05 | 20.0005 | 4.2497 | 1 | 1.5893 | 29.4462 | 995.9 | 0.0008072 | 5279.6662 | 2.9062 | 0.0533 | 5299.6667 | 2375222.2807 | 1.912 | 1.867e-05 | 996 | 0.0008178 | 10.4605 | 5.3009 | 15.7614 | 1.3023 | 0.65993 | 1.9622 | 0.0037739 | 0.66368 | 0.0533 | 0.075 | 19.2196 | 7108.4753 | 42839.044 | 41298.7448 | 0.021943 | 0.52721 |  | 471.9067
ID28 | Pistonado | 7 | 0.40476 | 0.84 | 0.34 | 0.5 | 0.73764 | 27.5733 | 2.731 | 4.0162 | 7.935 | 27.6192 | 0.5312 | 4.0162 | 0.5 | 10.37 | 1.869e-05 | 5.5085 | 1.1648 | 1 | 1.8945 | 27.5308 | 996.5 | 0.0008415 | 4002.1569 | 2.2017 | 0.0533 | 4007.6654 | 1796168.8229 | 2.014 | 1.858e-05 | 996 | 0.0008178 | 2.7351 | 4.0182 | 6.7533 | 0.34051 | 0.50025 | 0.84076 | 0.0013745 | 0.405 | 0.0533 | 0.075 | 19.2186 | 1967.2925 | 32473.3737 | 32008.794 | 0.023244 | 0.25817 |  | 739.3786
ID30 | Pistonado | 8 | 0.63303 | 1.09 | 0.69 | 0.4 | 0.63533 | 28.872 | 5.5424 | 3.213 | 8.2433 | 30.9333 | 0.98725 | 3.213 | 0.5 | 10.61 | 1.886e-05 | 10.4748 | 2.1649 | 1 | 1.5604 | 28.8736 | 996.1 | 0.0008172 | 3200.4403 | 1.7614 | 0.0533 | 3210.9151 | 1439078.6155 | 1.887 | 1.864e-05 | 996 | 0.0008172 | 5.551 | 3.2133 | 8.7643 | 0.69108 | 0.40004 | 1.0911 | 0.0032622 | 0.63337 | 0.0533 | 0.075 | 19.2198 | 3728.8836 | 25987.3372 | 25143.5165 | 0.024587 | 0.42516 |  | 573.3464
ID31 | Anular | 1 | 0.4 | 0.15 | 0.06 | 0.09 | 0.46654 | 25.4836 | 0.48195 | 0.72292 | 8.1491 | 21.3697 | 0.076188 | 0.72292 | 0.5 | 10.85 | 1.84e-05 | 0.82664 | 0.16707 | 1 | 2.2662 | 25.524 | 997 | 0.0008799 | 720.7497 | 0.3963 | 0.0533 | 721.5763 | 323398.4881 | 1.711 | 1.848e-05 | 997 | 0.0008808 | 0.48314 | 0.72292 | 1.2061 | 0.060148 | 0.09 | 0.15015 | 0.0011456 | 0.40059 | 0.0533 | 0.075 | 19.2312 | 296.8226 | 5429.8467 | 5358.8677 | 0.036621 | 0.9742 |  | 27.3865 | 0.34869
ID32 | Anular | 2 | 0.47059 | 0.17 | 0.08 | 0.09 | 0.44532 | 25.4151 | 0.64259 | 0.72292 | 8.2014 | 21.0115 | 0.099446 | 0.72292 | 0.5 | 10.93 | 1.838e-05 | 1.0869 | 0.21807 | 1 | 2.1577 | 25.4571 | 997 | 0.0008813 | 720.7497 | 0.3963 | 0.0533 | 721.8366 | 323515.1521 | 1.687 | 1.847e-05 | 997 | 0.0008821 | 0.64431 | 0.72292 | 1.3672 | 0.080213 | 0.09 | 0.17021 | 0.0015058 | 0.47125 | 0.0533 | 0.075 | 19.2314 | 390.5012 | 5421.8445 | 5329.6707 | 0.036677 | 0.97576 |  | 25.8124 | 0.40976
ID33 | Anular | 3 | 0.25 | 0.88 | 0.22 | 0.66 | 0.37235 | 29.7801 | 1.7671 | 5.3014 | 8.3967 | 25.9934 | 0.25485 | 5.3014 | 0.5 | 10.97 | 1.862e-05 | 2.7958 | 0.55885 | 1 | 1.7759 | 27.9465 | 996.3 | 0.0008338 | 5281.7868 | 2.9062 | 0.0533 | 5284.5825 | 2368461.8118 | 1.578 | 1.868e-05 | 995.7 | 0.0008015 | 1.7717 | 5.3046 | 7.0763 | 0.22057 | 0.6604 | 0.88097 | 0.00052904 | 0.25037 | 0.0533 | 0.075 | 19.2199 | 993.1229 | 43727.8121 | 43397.7266 | 0.021702 | 0.98143 |  | 20.0391 | 0.19594
ID34 | Anular | 4 | 0.87143 | 0.7 | 0.61 | 0.09 | 0.30325 | 25.1186 | 4.8998 | 0.72292 | 8.0759 | 21.9325 | 0.69607 | 0.72292 | 0.5 | 10.74 | 1.842e-05 | 7.4757 | 1.5263 | 1 | 1.2178 | 25.2491 | 997.1 | 0.0008855 | 720.822 | 0.3963 | 0.0533 | 728.2977 | 326410.9019 | 1.522 | 1.846e-05 | 997 | 0.0008881 | 4.9118 | 0.72299 | 5.6348 | 0.61149 | 0.090009 | 0.7015 | 0.010265 | 0.87169 | 0.0533 | 0.075 | 19.233 | 2687.2179 | 5385.7546 | 5051.8381 | 0.037236 | 0.9763 |  | 25.1154 | 0.66729
ID35 | Anular | 5 | 0.91743 | 1.09 | 1 | 0.09 | 0.26878 | 25.5911 | 8.0324 | 0.72292 | 7.8867 | 23.2845 | 1.1379 | 0.72292 | 0.5 | 10.47 | 1.848e-05 | 11.9143 | 2.4953 | 1 | 1.0155 | 25.6822 | 996.9 | 0.0008768 | 720.6774 | 0.3963 | 0.0533 | 732.5917 | 328335.4044 | 1.48 | 1.848e-05 | 996.9 | 0.0008786 | 8.0502 | 0.72292 | 8.7731 | 1.0022 | 0.09 | 1.0922 | 0.016263 | 0.9176 | 0.0533 | 0.075 | 19.2324 | 4278.072 | 5442.897 | 5221.844 | 0.036889 | 0.97662 |  | 24.752 | 0.73265
ID36 | Anular | 6 | 0.93662 | 1.42 | 1.33 | 0.09 | 0.25986 | 25.4971 | 10.6831 | 0.72292 | 7.9392 | 22.1414 | 1.4887 | 0.72292 | 0.5 | 10.57 | 1.843e-05 | 15.7356 | 3.2644 | 1 | 0.95781 | 25.6095 | 996.9 | 0.0008783 | 720.6774 | 0.3963 | 0.0533 | 736.413 | 330048.0524 | 1.47 | 1.848e-05 | 996.9 | 0.0008805 | 10.7045 | 0.72292 | 11.4274 | 1.3327 | 0.09 | 1.4227 | 0.021368 | 0.93674 | 0.0533 | 0.075 | 19.2325 | 5650.1881 | 5431.152 | 5483.0842 | 0.036386 | 0.97638 |  | 24.9825 | 0.76186
ID37 | Anular | 7 | 0.99473 | 17.09 | 17 | 0.09 | 0.58833 | 23.4154 | 136.5513 | 0.72292 | 7.8363 | 23.291 | 24.5348 | 0.72292 | 2 | 10.41 | 1.848e-05 | 255.4076 | 3.3625 | 1 | 1.1576 | 25.555 | 997 | 0.0008793 | 720.7497 | 0.3963 | 0.0533 | 976.1573 | 437497.4335 | 1.866 | 1.838e-05 | 997.5 | 0.0009236 | 136.8744 | 0.72256 | 137.5969 | 17.0402 | 0.089955 | 17.1302 | 0.26165 | 0.99475 | 0.0533 | 0.075 | 19.2345 | 92208.0282 | 5178.2254 | 73961.819 | 0.019354 | 0.98362 |  | 18.1713 | 0.88485
IDPE4 | Pistonado | 8 | 0.2381 | 1.05 | 0.25 | 0.8 | 0.027094 | 27.2503 | 2.0081 | 6.4259 | 8.2866 | 26.1301 | 0.22127 | 6.4259 | 0.5 | 10.84 | 1.863e-05 | 2.3985 | 0.48519 | 1 | 2.4314 | 27.1792 | 996.6 | 0.000848 | 6404.0936 | 3.5227 | 0.0533 | 6406.4921 | 2871282.9805 | 1.191 | 1.856e-05 | 996.5 | 0.0008467 | 2.0139 | 6.4266 | 8.4405 | 0.25072 | 0.80008 | 1.0508 | 0.00037439 | 0.2386 | 0.0533 | 0.075 | 19.2314 | 857.526 | 50188.9973 | 49852.4453 | 0.021051 | 0.3888 |  | 609.5254 | 0.21966
IDPE5 | Pistonado | 9 | 0.88 | 6.25 | 5.5 | 0.75 | 0.94213 | 26.9358 | 44.1783 | 6.0243 | 8.3298 | 26.4351 | 9.181 | 6.0243 | 0.5 | 10.88 | 1.864e-05 | 99.8893 | 20.1322 | 1 | 2.8473 | 26.967 | 996.7 | 0.000852 | 6004.4402 | 3.3025 | 0.0533 | 6104.3295 | 2735858.7244 | 2.255 | 1.855e-05 | 996.6 | 0.0008526 | 44.2968 | 6.0249 | 50.3217 | 5.5147 | 0.75008 | 6.2648 | 0.016364 | 0.88027 | 0.0533 | 0.075 | 19.222 | 35731.851 | 46731.272 | 45214.4133 | 0.021506 | 0.87012 |  | 131.4011 | 0.76878
IPDE3_L050_G010 | Pistonado | 10 | 0.16667 | 0.6 | 0.1 | 0.5 | -0.021668 | 25.9437 | 0.80324 | 4.0162 | 8.4712 | 25.4581 | 0.082837 | 4.0162 | 0.5 | 11.08 | 1.86e-05 | 0.91783 | 0.18165 | 1 | 1.7439 | 25.8995 | 996.9 | 0.0008725 | 4003.7634 | 2.2017 | 0.0533 | 4004.6812 | 1794831.3574 | 1.14 | 1.849e-05 | 996.8 | 0.0008717 | 0.80512 | 4.0166 | 4.8217 | 0.10023 | 0.50005 | 0.60028 | 0.00022919 | 0.16698 | 0.0533 | 0.075 | 19.2348 | 329.3875 | 30477.6701 | 30350.0296 | 0.023531 | 0.40779 |  | 590.7786 | 0.16196

## Propag. Incertezas (alpha)
E (keV) | Termos Polinômio | Condição | u_est | u_flut | u_geom | u_sist | u_inc | u_total | Alpha (-) | I_G | I_L | I_médio | S | I_alpha | u_est | Padrão de Escoamento
660 | -60.4396 | ID10_L010_G088_repetido | 0.0041264 | 0 | 0.047182 | 0.013755 | 0 | 0.049319 | 0.65249 | 275191 | 164175.5 | 219683.25 | 0.50534 | 229978.0703 | 0.0041264 | Estratificado
| 489.8088 | ID11_L025_G058_repetido | 0.004329 | 0.004329 | 0.038562 | 0.01443 | 0 | 0.041626 | 0.50577 |  |  |  |  | 208955.5508 | 0.004329 | Bolhas alongadas
| -1429.8916 | ID12_L166_G646_repetido2 | 0.0040678 | 0.0040678 | 0.031757 | 0.013559 | 0 | 0.035006 | 0.71 |  |  |  |  | 236650.233 | 0.0040678 | Pistonado severo
| 1942.8383 | ID13_L01_G1844 | 0.003853 | 0.003853 | 0.0072587 | 0.012843 | 0 | 0.015727 | 0.92075 |  |  |  |  | 263768.1706 | 0.003853 | Anular
| -1259.4011 | ID14_L02_G374 | 0.0040202 | 0.0040202 | 0.031757 | 0.013401 | 0 | 0.034934 | 0.75257 |  |  |  |  | 242287.5762 | 0.0040202 | Pistonado
| 314.6252 | ID15_L117_G176_repetido | 0.0043285 | 0.0043285 | 0.031757 | 0.014428 | 0 | 0.035414 | 0.45788 |  |  |  |  | 209007.3914 | 0.0043285 | Pistonado
| mu_água (m2/kg) | ID22 | 0.0045691 | 0.0045691 | 0.022684 | 0.01523 | 0 | 0.028076 | 0.2579 |  |  |  |  | 187570.3345 | 0.0045691 | Bolhas
| 0.0085441 | ID23 | 0.004804 | 0.004804 | 0.022684 | 0.016013 | 0 | 0.028585 | 0.063782 |  |  |  |  | 169675.5442 | 0.004804 | Bolhas
|  | ID24 | 0.0042629 | 0.0042629 | 0.022684 | 0.01421 | 0 | 0.027437 | 0.52651 |  |  |  |  | 215485.9382 | 0.0042629 | Bolhas
| rho (kg/m3) | ID25 o ID29 | 0.0043856 | 0.0043856 | 0.031757 | 0.014619 | 0 | 0.035506 | 0.41608 |  |  |  |  | 203591.9381 | 0.0043856 | Pistonado
| 996.2 | ID26 | 0.0044531 | 0.0044531 | 0.031757 | 0.014844 | 0 | 0.035616 | 0.35743 |  |  |  |  | 197471.6956 | 0.0044531 | Pistonado
|  | ID27 | 0.0042621 | 0.0042621 | 0.031757 | 0.014207 | 0 | 0.035308 | 0.52721 |  |  |  |  | 215566.3396 | 0.0042621 | Pistonado
| Gamma (1/m) | ID28 | 0.0045688 | 0.0045688 | 0.031757 | 0.015229 | 0 | 0.035808 | 0.25817 |  |  |  |  | 187597.1486 | 0.0045688 | Pistonado
| 8.5116 | ID30 | 0.0043756 | 0.0043756 | 0.031757 | 0.014585 | 0 | 0.03549 | 0.42516 |  |  |  |  | 204525.5866 | 0.0043756 | Pistonado
| R (m) | ID31 | 0.0037974 | 0.0037974 | 0.0072587 | 0.012658 | 0 | 0.015549 | 0.9742 |  |  |  |  | 271548.9041 | 0.0037974 | Anular
| 0.02665 | ID32 | 0.0037959 | 0.0037959 | 0.0072587 | 0.012653 | 0 | 0.015544 | 0.97576 |  |  |  |  | 271767.7621 | 0.0037959 | Anular
|  | ID33 | 0.0037903 | 0.0037903 | 0.0072587 | 0.012634 | 0 | 0.015526 | 0.98143 |  |  |  |  | 272564.6516 | 0.0037903 | Anular
|  | ID34 | 0.0037954 | 0.0037954 | 0.0072587 | 0.012651 | 0 | 0.015542 | 0.9763 |  |  |  |  | 271842.8015 | 0.0037954 | Anular
|  | ID35 | 0.0037951 | 0.0037951 | 0.0072587 | 0.01265 | 0 | 0.015541 | 0.97662 |  |  |  |  | 271887.882 | 0.0037951 | Anular
|  | ID36 | 0.0037953 | 0.0037953 | 0.0072587 | 0.012651 | 0 | 0.015542 | 0.97638 |  |  |  |  | 271853.9563 | 0.0037953 | Anular
|  | ID37 | 0.0037882 | 0.0037882 | 0.0072587 | 0.012627 | 0 | 0.015519 | 0.98362 |  |  |  |  | 272872.9563 | 0.0037882 | Anular
|  | IDPE4 | 0.0044154 | 0.0044154 | 0.031757 | 0.014718 | 0 | 0.035554 | 0.3888 |  |  |  |  | 200854.1281 | 0.0044154 | Pistonado
|  | IDPE5 | 0.0039009 | 0.0039009 | 0.031757 | 0.013003 | 0 | 0.034756 | 0.87012 |  |  |  |  | 257335.3142 | 0.0039009 | Pistonado
|  | IPDE3_L050_G010 | 0.004393 | 0.004393 | 0.031757 | 0.014643 | 0 | 0.035518 | 0.40779 |  |  |  |  | 202913.3381 | 0.004393 | Pistonado

## Incerteza Densidade-Viscosidade
A | Indique a temperatura de trabalho
B | Indique a densidade à temperatura de trabalho
C | Temperatura de trabalho +1°C
D | Temperatura de trabalho -1°C
E | Densidade à temperatura de trabalho +1°C |  |  | A | B | C | D | E | F | uρ* | uρ | H | I | J | K | L | M | uµ* | uµ
F | Densidade à temperatura de trabalho -1°C |  |  | 28.1638 | 996.2 | 29.1638 | 27.1638 | 995.9 | 996.5 | -0.00015057 | 0.010001 |  |  | 1 | -1 |  |  | #DIV/0! | #DIV/0!
G | Incerteza da medição de temperatura (±δT) | 0.5 |  | 28.2287 | 996.2 | 29.2287 | 27.2287 | 995.9 | 996.5 | -0.00015057 | 0.010001 |  |  | 1 | -1 |  |  | #DIV/0! | #DIV/0!
|  |  |  | 28.2111 | 996.4 | 29.2111 | 27.2111 | 996.1 | 996.7 | -0.00015054 | 0.010001 |  |  | 1 | -1 |  |  | #DIV/0! | #DIV/0!
H | Indique a temperatura de trabalho |  |  | 25.9154 | 996.9 | 26.9154 | 24.9154 | 996.6 | 997.1 | -0.00012539 | 0.010001 |  |  | 1 | -1 |  |  | #DIV/0! | #DIV/0!
I | Indique a viscosidade à temperatura de trabalho |  |  | 28.0795 | 996.2 | 29.0795 | 27.0795 | 995.9 | 996.5 | -0.00015057 | 0.010001 |  |  | 1 | -1 |  |  | #DIV/0! | #DIV/0!
J | Temperatura de trabalho +1°C |  |  | 28.8405 | 996 | 29.8405 | 27.8405 | 995.7 | 996.3 | -0.0001506 | 0.010001 |  |  | 1 | -1 |  |  | #DIV/0! | #DIV/0!
K | Temperatura de trabalho -1°C
L | Viscosidade à temperatura de trabalho +1°C |  |  | 28.5215 | 996.2 | 29.5215 | 27.5215 | 995.9 | 996.5 | -0.00015057 | 0.010001
M | Viscosidade à temperatura de trabalho -1°C |  |  | 28.4641 | 996.2 | 29.4641 | 27.4641 | 995.9 | 996.5 | -0.00015057 | 0.010001
N | Incerteza da medição de temperatura (±δT) | 0.5 |  | 28.6878 | 996.2 | 29.6878 | 27.6878 | 995.9 | 996.5 | -0.00015057 | 0.010001
|  |  |  | 28.9333 | 996.9 | 29.9333 | 27.9333 | 995.7 | 996.3 | -0.00015047 | 0.010001
|  |  |  | 28.7741 | 996.2 | 29.7741 | 27.7741 | 995.8 | 996.4 | -0.00015057 | 0.010001
|  |  |  | 29.4295 | 996 | 30.4295 | 28.4295 | 995.6 | 996.2 | -0.0001506 | 0.010001
| Incerteza dos dados tabulados | 0.01 |  | 27.5733 | 996 | 28.5733 | 26.5733 | 996.2 | 996.7 | -0.0001255 | 0.010001
| Leitura mínima da trena | 1 | mm | 28.872 | 996 | 29.872 | 27.872 | 995.8 | 996.4 | -0.0001506 | 0.010001
| Leitura mínima do paquímetro | 0.05 | mm

## Propag. Incertezas (Jl, Jg)
Condição | uD | uL | uT | uP | uQL | uQG | uJ-SL | uJ-SG | urhoG | udP/dz_mono | udP/dz_bif
ID10_L010_G088_repetido | 0.00046904 | 0.00028571 | 0.71328 | 0.073739 | 0.013334 | 0.022934 | 0.013367 | 0.022954 | 0.71708 | 7.5 | 7.5
ID11_L025_G058_repetido | 0.00046904 | 0.00028571 | 0.71457 | 0.10169 | 0.011727 | 0.030243 | 0.011765 | 0.030258 | 0.72177 | 7.5 | 7.5
ID12_L166_G646_repetido2 | 0.00046904 | 0.00028571 | 0.71422 | 1.2451 | 0.010121 | 0.038554 | 0.010164 | 0.038565 | 1.4354 | 7.5 | 7.5
ID13_L01_G1844 | 0.00046904 | 0.00028571 | 0.66831 | 0.21483 | 0.0083537 | 0.047667 | 0.0084062 | 0.047677 | 0.70199 | 7.5 | 7.5
ID14_L02_G374 | 0.00046904 | 0.00028571 | 0.71159 | 0.078826 | 0.0056227 | 0.05506 | 0.0057004 | 0.055068 | 0.71594 | 7.5 | 7.5
ID15_L117_G176_repetido | 0.00046904 | 0.00028571 | 0.72681 | 0.26049 | 0.0040162 | 0.056567 | 0.0041243 | 0.056575 | 0.77208 | 7.5 | 7.5
ID22 |  |  | 0.72043 | 0.29203 | 0.023455 | 0.057102 | 0.023455 | 0.057102 | 0.77737 | 7.5 | 7.5
ID23 |  |  | 0.71928 | 0.083924 | 0.020242 | 0.054459 | 0.020242 | 0.054459 | 0.72416 | 7.5 | 7.5
ID24 |  |  | 0.72376 | 0.58503 | 0.016707 | 0.056095 | 0.016707 | 0.056095 | 0.93064 | 7.5 | 7.5
ID25 o ID29 |  |  | 0.72867 | 0.15878 | 0.011245 | 0.057279 | 0.011245 | 0.057279 | 0.74577 | 7.5 | 7.5
ID26 |  |  | 0.72548 | 0.1754 | 0.0080324 | 0.057595 | 0.0080324 | 0.057595 | 0.74638 | 7.5 | 7.5
ID27 |  |  | 0.73859 | 0.165 | 0.053335 | 0.056411 | 0.053335 | 0.056411 | 0.7568 | 7.5 | 7.5
ID28 |  |  | 0.70147 | 0.18441 | 0.046909 | 0.056359 | 0.046909 | 0.056359 | 0.7253 | 7.5 | 7.5
ID30 |  |  | 0.72744 | 0.15883 | 0.040483 | 0.057417 | 0.040483 | 0.057417 | 0.74458 | 7.5 | 7.5
Leitura mínima da trena |  |  | 1 | mm
Leitura mínima do paquímetro |  |  | 0.05 | mm

## Propag. Incertezas (dP_dz)
Condição | Termo 1 (dP_sensor/L) |  |  | Termo 2 (Comprimento) |  |  | Termo 3 (Fração de Vazio) |  |  | Termo 4 (Densidade da água) |  |  | Termo 5 (Densidade do ar) |  |  | Incerteza TOTAL | dP/dz (Pa/m)
| Constante | Incerteza Relativa | (Cte*Inc.Rel.)^2 | Constante | Incerteza Relativa | (Cte*Inc.Rel.)^2 | Constante | Incerteza Relativa | (Cte*Inc.Rel.)^2 | Constante | Incerteza Relativa | (Cte*Inc.Rel.)^2 | Constante | Incerteza Relativa | (Cte*Inc.Rel.)^2 | (Pa/m)
ID10_L010_G088_repetido | 1 | 7.5 | 56.25 | 0 | 0.00028571 | 0 | 0 | 0.049319 | 0 | 0 | 0.010001 | 0 | 0 | 0.71708 | 0 | 7.5 | 57.3116
ID11_L025_G058_repetido | 1 | 7.5 | 56.25 | 0 | 0.00028571 | 0 | 0 | 0.041626 | 0 | 0 | 0.010001 | 0 | 0 | 0.72177 | 0 | 7.5 | 0.37934
ID12_L166_G646_repetido2 | 1 | 20 | 400 | 0 | 0.00028571 | 0 | 0 | 0.035006 | 0 | 0 | 0.010001 | 0 | 0 | 1.4354 | 0 | 20 | 1758.0286
ID13_L01_G1844 | 1 | 7.5 | 56.25 | 0 | 0.00028571 | 0 | 0 | 0.015727 | 0 | 0 | 0.010001 | 0 | 0 | 0.70199 | 0 | 7.5 | 397.9496
ID14_L02_G374 | 1 | 7.5 | 56.25 | 0 | 0.00028571 | 0 | 0 | 0.034934 | 0 | 0 | 0.010001 | 0 | 0 | 0.71594 | 0 | 7.5 | 7.5041
ID15_L117_G176_repetido | 1 | 7.5 | 56.25 | 0 | 0.00028571 | 0 | 0 | 0.035414 | 0 | 0 | 0.010001 | 0 | 0 | 0.77208 | 0 | 7.5 | 601.117
ID22 | -1.3555 | 7.5 | 103.3598 | 0 | 0.00028571 | 0 | 2.3555 | 0.028076 | 0.0043737 | 2.3615 | 0.010001 | 0.00055779 | -0.0059381 | 0.77737 | 2.1308e-05 | 10.1668 | 1067.3013
ID23 | 0.28784 | 7.5 | 4.6603 | 0 | 0.00028571 | 0 | 0.71216 | 0.028585 | 0.00041443 | 0.71327 | 0.010001 | 5.0887e-05 | -0.0011048 | 0.72416 | 6.4005e-07 | 2.1589 | 873.9045
ID24 | -1.4805 | 20 | 876.8039 | 0 | 0.00028571 | 0 | 2.4805 | 0.027437 | 0.004632 | 2.4902 | 0.010001 | 0.00062024 | -0.0096438 | 0.93064 | 8.0548e-05 | 29.611 | 2066.2808
ID25 o ID29 | 7.0776 | 20 | 20037.0544 | 0 | 0.00028571 | 0 | -6.0776 | 0.035506 | 0.046566 | -6.0891 | 0.010001 | 0.0037086 | 0.01152 | 0.74577 | 7.3807e-05 | 141.5525 | 668.255
ID26 | -360.6739 | 20 | 52034278.5833 | 0 | 0.00028571 | 0 | 361.6739 | 0.035616 | 165.9292 | 362.3884 | 0.010001 | 13.1355 | -0.71445 | 0.74638 | 0.28436 | 7213.4914 | 9.6389
ID27 | 49.8117 | 20 | 992483.5537 | 0 | 0.00028571 | 0 | -48.8117 | 0.035308 | 2.9703 | -48.9056 | 0.010001 | 0.23923 | 0.093883 | 0.7568 | 0.0050482 | 996.2363 | 105.3303
ID28 | 11.8302 | 20 | 55981.6713 | 0 | 0.00028571 | 0 | -10.8302 | 0.035808 | 0.15039 | -10.8522 | 0.010001 | 0.011779 | 0.021944 | 0.7253 | 0.00025332 | 236.6048 | 232.4472
ID30 | 8.5401 | 20 | 29172.9944 | 0 | 0.00028571 | 0 | -7.5401 | 0.03549 | 0.071607 | -7.5544 | 0.010001 | 0.0057081 | 0.014312 | 0.74458 | 0.00011356 | 170.8013 | 549.8943
[15 empty] | ID | u_dP/dz (Pa/m)
[15 empty] | 22 | 10.1668
[15 empty] | 23 | 2.1589
[15 empty] | 24 | 29.611
[15 empty] | 25 ou 29 | 141.5525
[15 empty] | 26 | 7213.4914
[15 empty] | 27 | 996.2363
[15 empty] | 28 | 236.6048
[15 empty] | 30 | 170.8013
[15 empty] | ID | u_dP/dz (Pa/m)
[15 empty] | 10 | 7.5
[15 empty] | 11 | 7.5
[15 empty] | 12 | 20
[15 empty] | 13 | 7.5
[15 empty] | 14 | 7.5
[15 empty] | 15 | 7.5

## Gradiente de Pressão
Condição | Padrão de Escoamento | Experimental
|  | L (m) | Inclinação (º) | ΔP_sensor (Pa/m) | ΔP_gravit (Pa/m) | dP/dz_friccional (Pa/m)
ID10_L010_G088_repetido | Estratificado | 1.7 | 0 | 57.3116 | 0 | 57.3116 | 97.4297
ID11_L025_G058_repetido | Bolhas alongadas | 1.7 | 0 | 0.37934 | 0 | 0.37934 | 0.64487
ID12_L166_G646_repetido2 | Pistonado severo | 1.7 | 0 | 1758.0286 | 0 | 1758.0286 | 2988.6487
ID13_L01_G1844 | Anular | 1.7 | 0 | 397.9496 | 0 | 397.9496 | 676.5144
ID14_L02_G374 | Pistonado | 1.7 | 0 | 7.5041 | 0 | 7.5041 | 12.757
ID15_L117_G176_repetido | Pistonado | 1.7 | 0 | 601.117 | 0 | 601.117 | 1021.8989
ID22 | Bolhas | 1.7 | 90 | -1446.7769 | 2514.0782 | 1067.3013 | -2459.5207
ID23 | Bolhas | 1.7 | 90 | 251.5415 | 622.3631 | 873.9045 | 427.6205
ID24 | Bolhas | 1.7 | 90 | -3059.2192 | 5125.5 | 2066.2808 | -5200.6726
ID25 o ID29 | Pistonado | 1.7 | 90 | -4729.6517 | 4061.3967 | -668.255 | -8040.4079
ID26 | Pistonado | 1.7 | 90 | -3476.5105 | 3486.1494 | 9.6389 | -5910.0679
ID27 | Pistonado | 1.7 | 90 | -5246.6854 | 5141.3551 | -105.3303 | -8919.3651
ID28 | Pistonado | 1.7 | 90 | -2749.9028 | 2517.4555 | -232.4472 | -4674.8347
ID30 | Pistonado | 1.7 | 90 | -4696.1257 | 4146.2315 | -549.8943 | -7983.4138

## Fração de Vazio
[8 empty] | Zivi (1964) | Lockhart e Martinelli (1949) | Zuber e Findlay (1965) | Rouhani e Axelsson (1970) | Woldesemayat e Ghajar (2007) | Cioncolini e Thome (2012) | Kanizawa e Ribatski (2015) | Toshiba (1989) |  | Guzhov et al. (1967) | Hughmark (1965) | [5 empty] | Abdulmajeed (1996)
C0 (-)* | V_2j (m/s)* | C0 (-)** | V_2j (m/s)** | X_tt | n*** | h*** | Fr | Alpha (Eq.1) | Alpha (Eq.3) | Alpha (Eq.5) | Alpha (Eq.7) | Alpha (Eq.8) | Alpha (Eq.10) | Alpha (Kanizawa) | Alpha (Toshiba) | Fr2 | Alpha (Guzhov et al.) | Alpha (Hughmark) | Re_bif | L | X | R | E_L | Alpha (Abdulmajeed) | MODELO
1.1184 | 0.19191 | 1.54 | 0.19445 | 4.0968 | 0.3716 | 10.8291 | 0.019694 |  |  | 0.68354 | [5 empty] | 1.8429 | 0.69078 |  | 17901.492 | 0.2 | 7.707 | 2.0421 | 0.80264 |  | Lockhart e Martinelli (1949)
1.1195 | 0.19371 | 1.1 | 0.19445 | 14.7187 | 0.3726 | 10.597 | 0.12083 |  |  | 0.51696 | 0.52454 |  |  |  |  | 1.3214 | 0.52122 |  | 31802.6514 | 0.2 | 79.4313 | 4.3749 | 0.94931 |  | Zivi (1964)
1.1168 | 0.18906 | 1.1 | 0.19418 | 4.3417 | 0.39909 | 7.143 | 5.6384 |  |  | 0.69791 | 0.70837 | 0.67527 | 0.68607 | 0.68655 | 0.70081 | 126.2783 |  | 0.66308 | 356968.0728 | 0.2 | 9.843 | 2.2868 | 0.83595 | 0.73573 | Zuber e Findlay (1965)
1.0856 | 0.13867 | 1.54 | 0.19439 | 0.16904 | 0.3764 | 9.8244 | 0.037691 | 0.95991 | 0.92157 | 0.90993 |  | 0.92969 | 0.94239 | 0.92632 | 0.90073 | 659.5383 |  |  | 86391.1478 | 0.2 | 0.02425 | -3.7193 | 0.018331 |  | Hughmark (1965)
1.1167 | 0.18904 | 1.1 | 0.19445 | 1.9268 | 0.37179 | 10.7841 | 0.081189 |  |  |  |  | 0.76879 | 0.7946 | 0.71889 | 0.79513 | 29.8213 | 0.76897 | 0.79113 | 49717.7286 | 0.2 | 1.9583 | 0.6721 | 0.53973 |  | Guzhov et al. (1967)
1.1196 | 0.19373 | 1.1 | 0.19442 | 18.8203 | 0.37763 | 9.6056 | 2.6498 |  |  | 0.50702 |  | 0.50763 |  | 0.42997 | 0.48738 | 16.4587 | 0.48685 | 0.50094 | 137953.1854 | 0.2 | 128.4168 | 4.8553 | 0.96466 |  | Rouhani e Axelsson (1970)
Abdul-Majeed (1996)
Toshiba (1989)
Woldesemayat e Ghajar (2007)
Cioncolini e Thome (2012)
Kanizawa e Ribatski (2015)
*Eq. (5 e 6) | *Eq. (5 e 6) | **Eq. (7) | **Eq. (7) |  | ***Eq. (10) | ***Eq. (10) |  |  |  | OK |  | OK |  |  | OK |  | OK | OK
[21 empty] | 0 | 0
[9 empty] | 0.08 | [11 empty] | 1 | 1
[9 empty] | 0 | 0 | [6 empty] | Lockhart e Martinelli (1949)
[9 empty] | 1 | 1 | [6 empty] | Zivi (1964)
Zuber e Findlay (1965)
[9 empty] | 0 | 0 | [6 empty] | Hughmark (1965)
[9 empty] | 1 | 0.92 | [6 empty] | Guzhov et al. (1967)
Rouhani e Axelsson (1970)
[9 empty] | 0 | 0 | [6 empty] | Abdul-Majeed (1996)
[9 empty] | 1 | 1.08 | [6 empty] | Toshiba (1989)
Woldesemayat e Ghajar (2007)
Cioncolini e Thome (2012)
Kanizawa e Ribatski (2015)